## Sayfa1
CoreData | AL Nominal | Window Area Wa | Cross section Ae | Path Length Le | MLT 0 | MLT 20 | MLT 30 | MLT 40 | AL1 | AT1 | AL2 | AT2 | AL3 | AT3 | AL4 | AT4 | AL5 | AT5 | Volume | mu_r
254 | 19 | 427 | 107 | 98.4 | 48.2 | 54.3 | 57 | 60.2 | 19 | 1 | 16 | 1600 | 12 | 3000 | 8 | 4500 | 7 | 5000 | 10600 | 14
254 | 35 | 427 | 107 | 98.4 | 48.2 | 54.3 | 57 | 60.2 | 35 | 1 | 30 | 600 | 26 | 1000 | 20 | 1600 | 16 | 2000 | 10600 | 26
254 | 54 | 427 | 107 | 98.4 | 48.2 | 54.3 | 57 | 60.2 | 54 | 1 | 50 | 200 | 40 | 600 | 30 | 1000 | 22 | 1400 | 10600 | 40
254 | 81 | 427 | 107 | 98.4 | 48.2 | 54.3 | 57 | 60.2 | 81 | 1 | 70 | 200 | 60 | 400 | 40 | 700 | 37 | 800 | 10600 | 60
254 | 101 | 427 | 107 | 98.4 | 48.2 | 54.3 | 57 | 60.2 | 101 | 1 | 90 | 150 | 75 | 300 | 60 | 450 | 40 | 700 | 10600 | 75
254 | 121 | 427 | 107 | 98.4 | 48.2 | 54.3 | 57 | 60.2 | 121 | 1 | 110 | 100 | 80 | 300 | 60 | 450 | 55 | 500 | 10600 | 90
254 | 168 | 427 | 107 | 98.4 | 48.2 | 54.3 | 57 | 60.2 | 168 | 1 | 140 | 125 | 100 | 250 | 80 | 325 | 65 | 400 | 10600 | 125
454 | 47 | 430 | 147 | 102 | 55 | 61.1 | 63.8 | 67.1 | 47 | 1 | 45 | 300 | 35 | 1000 | 25 | 1700 | 17 | 2500 | 15100 | 26
454 | 72 | 430 | 147 | 102 | 55 | 61.1 | 63.8 | 67.1 | 72 | 1 | 62 | 400 | 50 | 700 | 40 | 1000 | 22 | 1800 | 15100 | 40
454 | 108 | 430 | 147 | 102 | 55 | 61.1 | 63.8 | 67.1 | 108 | 1 | 100 | 200 | 70 | 500 | 50 | 850 | 35 | 1200 | 15100 | 60
454 | 135 | 430 | 147 | 102 | 55 | 61.1 | 63.8 | 67.1 | 135 | 1 | 120 | 150 | 90 | 375 | 75 | 500 | 46 | 800 | 15100 | 75
454 | 161 | 430 | 147 | 102 | 55 | 61.1 | 63.8 | 67.1 | 161 | 1 | 150 | 85 | 125 | 200 | 100 | 325 | 65 | 600 | 15100 | 90
454 | 224 | 430 | 147 | 102 | 55 | 61.1 | 63.8 | 67.1 | 224 | 1 | 125 | 275 | 100 | 375 | 75 | 500 | 65 | 600 | 15100 | 125
89 | 20 | 610 | 134 | 116 | 52 | 59.1 | 62.1 | 66.4 | 20 | 1 | 20 | 2 | 20 | 3 | 15 | 2300 | 10 | 3900 | 15600 | 14
89 | 37 | 610 | 134 | 116 | 52 | 59.1 | 62.1 | 66.4 | 37 | 1 | 35 | 350 | 29 | 1000 | 24 | 1500 | 16 | 2500 | 15600 | 26
89 | 57 | 610 | 134 | 116 | 52 | 59.1 | 62.1 | 66.4 | 57 | 1 | 50 | 400 | 40 | 800 | 30 | 1300 | 24 | 1600 | 15600 | 40
89 | 86 | 610 | 134 | 116 | 52 | 59.1 | 62.1 | 66.4 | 86 | 1 | 80 | 150 | 70 | 350 | 50 | 700 | 37 | 1000 | 15600 | 60
89 | 107 | 610 | 134 | 116 | 52 | 59.1 | 62.1 | 66.4 | 107 | 1 | 100 | 100 | 80 | 350 | 50 | 700 | 43 | 800 | 15600 | 75
89 | 128 | 610 | 134 | 116 | 52 | 59.1 | 62.1 | 66.4 | 128 | 1 | 120 | 75 | 100 | 250 | 80 | 400 | 50 | 700 | 15600 | 90
89 | 178 | 610 | 134 | 116 | 52 | 59.1 | 62.1 | 66.4 | 178 | 1 | 160 | 100 | 120 | 250 | 80 | 400 | 65 | 500 | 15600 | 125
438 | 32 | 427 | 199 | 107 | 62.1 | 68.2 | 70.9 | 74.1 | 32 | 1 | 30 | 900 | 25 | 2500 | 20 | 3100 | 18 | 3500 | 21300 | 14
438 | 59 | 427 | 199 | 107 | 62.1 | 68.2 | 70.9 | 74.1 | 59 | 1 | 54 | 500 | 40 | 1300 | 30 | 1900 | 22 | 2500 | 21300 | 26
438 | 90 | 427 | 199 | 107 | 62.1 | 68.2 | 70.9 | 74.1 | 90 | 1 | 80 | 350 | 60 | 800 | 50 | 1050 | 40 | 1400 | 21300 | 40
438 | 135 | 427 | 199 | 107 | 62.1 | 68.2 | 70.9 | 74.1 | 135 | 1 | 120 | 250 | 100 | 450 | 80 | 650 | 55 | 1000 | 21300 | 60
438 | 169 | 427 | 199 | 107 | 62.1 | 68.2 | 70.9 | 74.1 | 169 | 1 | 160 | 125 | 140 | 275 | 120 | 400 | 65 | 800 | 21300 | 75
438 | 202 | 427 | 199 | 107 | 62.1 | 68.2 | 70.9 | 74.1 | 202 | 1 | 200 | 50 | 180 | 150 | 120 | 400 | 85 | 600 | 21300 | 90
438 | 281 | 427 | 199 | 107 | 62.1 | 68.2 | 70.9 | 74.1 | 281 | 1 | 250 | 100 | 200 | 200 | 150 | 325 | 130 | 400 | 21300 | 125
725 | 41 | 452 | 262 | 113.5 | 70.7 | 77 | 79.8 | 82.9 | 41 | 1 | 40 | 800 | 35 | 1800 | 20 | 4200 | 13 | 6000 | 29700 | 14
725 | 76 | 452 | 262 | 113.5 | 70.7 | 77 | 79.8 | 82.9 | 76 | 1 | 70 | 500 | 65 | 750 | 60 | 1000 | 30 | 2550 | 29700 | 26
725 | 117 | 452 | 262 | 113.5 | 70.7 | 77 | 79.8 | 82.9 | 117 | 1 | 100 | 440 | 80 | 800 | 60 | 1280 | 40 | 1840 | 29700 | 40
725 | 175 | 452 | 262 | 113.5 | 70.7 | 77 | 79.8 | 82.9 | 175 | 1 | 140 | 400 | 100 | 675 | 80 | 875 | 60 | 1200 | 29700 | 60
725 | 219 | 452 | 262 | 113.5 | 70.7 | 77 | 79.8 | 82.9 | 219 | 1 | 200 | 180 | 150 | 400 | 100 | 660 | 175 | 260 | 29700 | 75
725 | 366 | 452 | 262 | 113.5 | 70.7 | 77 | 79.8 | 82.9 | 366 | 1 | 350 | 50 | 250 | 200 | 150 | 450 | 100 | 700 | 29700 | 125
715 | 17 | 751 | 125 | 127 | 46.5 | 57.4 | 61 | 65.5 | 17 | 1 | 16 | 1000 | 14 | 2000 | 12 | 2800 | 10 | 3600 | 15900 | 14
715 | 32 | 751 | 125 | 127 | 49.5 | 57.4 | 61 | 65.5 | 32 | 1 | 30 | 500 | 25 | 1125 | 20 | 1750 | 15 | 2500 | 15900 | 26
715 | 49 | 751 | 125 | 127 | 49.5 | 57.4 | 61 | 65.5 | 49 | 1 | 40 | 600 | 20 | 1800 | 35 | 700 | 30 | 1100 | 15900 | 40
715 | 73 | 751 | 125 | 127 | 49.5 | 57.4 | 61 | 65.5 | 73 | 1 | 70 | 100 | 50 | 600 | 30 | 1100 | 60 | 400 | 15900 | 60
715 | 91 | 751 | 125 | 127 | 49.5 | 57.4 | 61 | 65.5 | 91 | 1 | 80 | 200 | 40 | 800 | 60 | 500 | 50 | 650 | 15900 | 75
715 | 109 | 751 | 125 | 127 | 49.5 | 57.4 | 61 | 65.5 | 109 | 1 | 100 | 100 | 90 | 200 | 80 | 300 | 70 | 400 | 15900 | 90
715 | 152 | 751 | 125 | 127 | 49.5 | 57.4 | 61 | 65.5 | 152 | 1 | 140 | 75 | 76 | 400 | 60 | 500 | 50 | 600 | 15900 | 125
109 | 18 | 948 | 144 | 143 | 53 | 61.9 | 65.8 | 71 | 18 | 1 | 16 | 1700 | 14 | 2600 | 12 | 3500 | 10 | 4300 | 20700 | 14
109 | 33 | 948 | 144 | 143 | 53 | 61.9 | 65.8 | 71 | 33 | 1 | 30 | 625 | 25 | 1375 | 20 | 2000 | 15 | 3000 | 20700 | 26
109 | 50 | 948 | 144 | 143 | 53 | 61.9 | 65.8 | 71 | 50 | 1 | 45 | 400 | 40 | 800 | 30 | 1300 | 20 | 2000 | 20700 | 40
109 | 75 | 948 | 144 | 143 | 53 | 61.9 | 65.8 | 71 | 75 | 1 | 70 | 200 | 60 | 450 | 50 | 700 | 40 | 1000 | 20700 | 60
109 | 94 | 948 | 144 | 143 | 53 | 61.9 | 65.8 | 71 | 94 | 1 | 90 | 100 | 80 | 250 | 70 | 400 | 40 | 950 | 20700 | 75
109 | 112 | 948 | 144 | 143 | 53 | 61.9 | 65.8 | 71 | 112 | 1 | 100 | 150 | 80 | 375 | 60 | 600 | 70 | 500 | 20700 | 90
109 | 156 | 948 | 144 | 143 | 53 | 61.9 | 65.8 | 71 | 156 | 1 | 140 | 100 | 120 | 200 | 80 | 450 | 60 | 600 | 20700 | 125
195 | 32 | 519 | 229 | 125 | 64.6 | 71.2 | 74.1 | 77.8 | 32 | 1 | 30 | 1000 | 25 | 2300 | 20 | 3300 | 16 | 4100 | 28600 | 14
195 | 60 | 519 | 229 | 125 | 64.6 | 71.2 | 74.1 | 77.8 | 60 | 1 | 48 | 1000 | 40 | 1500 | 30 | 2250 | 55 | 500 | 28600 | 26
195 | 92 | 519 | 229 | 125 | 64.6 | 71.2 | 74.1 | 77.8 | 92 | 1 | 90 | 100 | 80 | 400 | 70 | 650 | 60 | 1000 | 28600 | 40
195 | 138 | 519 | 229 | 125 | 64.6 | 71.2 | 74.1 | 77.8 | 138 | 1 | 120 | 300 | 110 | 400 | 100 | 500 | 80 | 800 | 28600 | 60
195 | 172 | 519 | 229 | 125 | 64.6 | 71.2 | 74.1 | 77.8 | 172 | 1 | 160 | 100 | 137 | 300 | 120 | 450 | 80 | 750 | 28600 | 75
195 | 207 | 519 | 229 | 125 | 64.6 | 71.2 | 74.1 | 77.8 | 207 | 1 | 200 | 50 | 180 | 150 | 160 | 250 | 80 | 750 | 28600 | 90
195 | 287 | 519 | 229 | 125 | 64.6 | 71.2 | 74.1 | 77.8 | 287 | 1 | 250 | 125 | 200 | 250 | 150 | 375 | 125 | 450 | 28600 | 125
620 | 44 | 789 | 360 | 144 | 83 | 91.3 | 94.5 | 99.5 | 44 | 1 | 40 | 1500 | 35 | 2500 | 30 | 3400 | 25 | 4200 | 51800 | 14
620 | 82 | 789 | 360 | 144 | 83 | 91.3 | 94.5 | 99.5 | 82 | 1 | 80 | 200 | 70 | 1000 | 50 | 2000 | 41 | 2600 | 51800 | 26
620 | 126 | 789 | 360 | 144 | 83 | 91.3 | 94.5 | 99.5 | 126 | 1 | 120 | 200 | 100 | 700 | 80 | 1200 | 60 | 1800 | 51800 | 40
620 | 189 | 789 | 360 | 144 | 83 | 91.3 | 94.5 | 99.5 | 189 | 1 | 180 | 100 | 160 | 350 | 140 | 550 | 100 | 1000 | 51800 | 60
620 | 237 | 789 | 360 | 144 | 83 | 91.3 | 94.5 | 99.5 | 237 | 1 | 220 | 150 | 200 | 300 | 160 | 500 | 80 | 1200 | 51800 | 75
620 | 284 | 789 | 360 | 144 | 83 | 91.3 | 94.5 | 99.5 | 284 | 1 | 275 | 50 | 200 | 350 | 150 | 600 | 100 | 950 | 51800 | 90
620 | 394 | 789 | 360 | 144 | 83 | 91.3 | 94.5 | 99.5 | 394 | 1 | 350 | 100 | 315 | 200 | 225 | 400 | 200 | 450 | 51800 | 125
70 | 35 | 945 | 314 | 158 | 77.7 | 86.6 | 90.5 | 97.6 | 32.5 | 400 | 32 | 1000 | 30 | 1700 | 29 | 2400 | 20 | 4400 | 49700 | 14
70 | 65 | 945 | 314 | 158 | 77.7 | 86.6 | 90.5 | 97.6 | 63 | 400 | 59 | 800 | 54 | 1200 | 40 | 2200 | 25 | 3600 | 49700 | 26
70 | 100 | 945 | 314 | 158 | 77.7 | 86.6 | 90.5 | 97.6 | 97 | 200 | 92 | 400 | 80 | 800 | 60 | 1400 | 40 | 2200 | 49700 | 40
70 | 143 | 945 | 314 | 158 | 77.7 | 86.6 | 90.5 | 97.6 | 140 | 150 | 125 | 400 | 110 | 600 | 95 | 800 | 70 | 1200 | 49700 | 60
70 | 187 | 945 | 314 | 158 | 77.7 | 86.6 | 90.5 | 97.6 | 187 | 1 | 175 | 160 | 100 | 800 | 75 | 1040 | 55 | 1400 | 49700 | 75
70 | 225 | 945 | 314 | 158 | 77.7 | 86.6 | 90.5 | 97.6 | 225 | 1 | 200 | 200 | 125 | 600 | 100 | 800 | 70 | 1200 | 49700 | 90
70 | 312 | 945 | 314 | 158 | 77.7 | 86.6 | 90.5 | 97.6 | 312 | 1 | 300 | 50 | 250 | 200 | 150 | 500 | 100 | 850 | 49700 | 125
778 | 47 | 1150 | 478 | 170 | 94.3 | 104 | 109 | 114 | 47 | 1 | 45 | 1200 | 37.6 | 3000 | 31 | 4500 | 24 | 6100 | 81500 | 14
778 | 88 | 1150 | 478 | 170 | 94.3 | 104 | 109 | 114 | 88 | 1 | 60 | 2000 | 45 | 3000 | 35 | 4000 | 28 | 5000 | 81500 | 26
778 | 135 | 1150 | 478 | 170 | 94.3 | 104 | 109 | 114 | 135 | 1 | 75 | 1750 | 67 | 2000 | 45 | 2750 | 32 | 3500 | 81500 | 40
778 | 205 | 1150 | 478 | 170 | 94.3 | 104 | 109 | 114 | 205 | 1 | 120 | 1000 | 100 | 1200 | 80 | 1600 | 62 | 2000 | 81500 | 60
778 | 425 | 1150 | 478 | 170 | 94.3 | 104 | 109 | 114 | 425 | 1 | 250 | 440 | 240 | 260 | 190 | 600 | 150 | 750 | 81500 | 125
740 | 48 | 1550 | 497 | 184 | 102 | 114 | 119 | 125 | 48 | 1 | 40 | 3800 | 31 | 4800 | 30 | 5000 | 24 | 6000 | 91400 | 14
740 | 88 | 1550 | 497 | 184 | 102 | 114 | 119 | 125 | 88 | 1 | 80 | 750 | 58 | 2000 | 50 | 3000 | 40 | 3600 | 91400 | 26
740 | 136 | 1550 | 497 | 184 | 102 | 114 | 119 | 125 | 136 | 1 | 120 | 625 | 110 | 950 | 100 | 1250 | 60 | 2500 | 91400 | 40
740 | 204 | 1550 | 497 | 184 | 102 | 114 | 119 | 125 | 204 | 1 | 120 | 1100 | 100 | 1400 | 90 | 1500 | 80 | 1700 | 91400 | 60
740 | 255 | 1550 | 497 | 184 | 102 | 114 | 119 | 125 | 255 | 1 | 180 | 600 | 150 | 800 | 130 | 1000 | 90 | 1500 | 91400 | 75
740 | 306 | 1550 | 497 | 184 | 102 | 114 | 119 | 125 | 306 | 1 | 200 | 600 | 150 | 860 | 130 | 1000 | 100 | 1200 | 91400 | 90
740 | 425 | 1550 | 497 | 184 | 102 | 114 | 119 | 125 | 425 | 1 | 300 | 350 | 250 | 450 | 200 | 600 | 150 | 800 | 91400 | 125
866 | 16 | 1820 | 176 | 196 | 58.4 | 70.9 | 76.3 | 83.5 | 16 | 1 | 12 | 4000 | 10 | 5000 | 9 | 6000 | 8 | 6500 | 34500 | 14
866 | 30 | 1820 | 176 | 196 | 58.4 | 70.9 | 76.3 | 83.5 | 30 | 1 | 20 | 2500 | 18 | 3000 | 15 | 3500 | 14 | 4000 | 34500 | 26
866 | 45 | 1820 | 176 | 196 | 58.4 | 70.9 | 76.3 | 83.5 | 45 | 1 | 30 | 1500 | 25 | 2000 | 16 | 3000 | 14 | 3500 | 34500 | 40
866 | 68 | 1820 | 176 | 196 | 58.4 | 70.9 | 76.3 | 83.5 | 68 | 1 | 50 | 800 | 40 | 1200 | 30 | 1700 | 25 | 2500 | 34500 | 60
866 | 142 | 1820 | 176 | 196 | 58.4 | 70.9 | 76.3 | 83.5 | 142 | 1 | 120 | 200 | 97 | 400 | 80 | 550 | 62 | 700 | 34500 | 125
906 | 20 | 1820 | 221 | 196 | 64.7 | 77.2 | 82.7 | 89.9 | 20 | 1 | 20 | 1000 | 18 | 2000 | 15 | 4000 | 12 | 6000 | 43400 | 14
906 | 37 | 1820 | 221 | 196 | 64.7 | 77.2 | 82.7 | 89.9 | 37 | 1 | 35 | 700 | 30 | 1600 | 20 | 3250 | 18 | 4000 | 43400 | 26
906 | 57 | 1820 | 221 | 196 | 64.7 | 77.2 | 82.7 | 89.9 | 57 | 1 | 50 | 600 | 40 | 1400 | 30 | 2200 | 21 | 3000 | 43400 | 40
906 | 85 | 1820 | 221 | 196 | 64.7 | 77.2 | 82.7 | 89.9 | 85 | 1 | 80 | 200 | 50 | 1200 | 33 | 1800 | 20 | 2900 | 43400 | 60
906 | 128 | 1820 | 221 | 196 | 64.7 | 77.2 | 82.7 | 89.9 | 128 | 1 | 126 | 100 | 120 | 200 | 80 | 700 | 55 | 1100 | 43400 | 90
906 | 177 | 1820 | 221 | 196 | 64.7 | 77.2 | 82.7 | 89.9 | 177 | 1 | 160 | 150 | 120 | 400 | 80 | 700 | 70 | 800 | 43400 | 125
102 | 26 | 2470 | 358 | 243 | 82.2 | 96.8 | 103 | 111 | 26 | 1 | 25 | 1400 | 23 | 3000 | 19 | 5000 | 15 | 7000 | 86900 | 14
102 | 48 | 2470 | 358 | 243 | 82.2 | 96.8 | 103 | 111 | 48 | 1 | 44 | 900 | 40 | 1800 | 30 | 3300 | 22 | 4800 | 86900 | 26
102 | 74 | 2470 | 358 | 243 | 82.2 | 96.8 | 103 | 111 | 74 | 1 | 70 | 500 | 60 | 1200 | 50 | 1900 | 30 | 3500 | 86900 | 40
102 | 111 | 2470 | 358 | 243 | 82.2 | 96.8 | 103 | 111 | 111 | 1 | 100 | 375 | 80 | 1000 | 60 | 1625 | 40 | 2500 | 86900 | 60
102 | 232 | 2470 | 358 | 243 | 82.2 | 96.8 | 103 | 111 | 232 | 1 | 200 | 250 | 150 | 550 | 100 | 900 | 80 | 1000 | 86900 | 125